## Sheet1
BOM
项目名称:Signal Synthesis And Decomposition_Project_V2.0 | [5 empty] | 制作日期:2020/05
序号 | 品名 | 位置 | 规格型号 | 封装 | 用量 | 状态 | 工作温度(℃)
音频功放部分BOM表
1 | 音频芯片 | U3 | TDA2030 | TO-220 | 1
2 | 整流二极管 | VD1, VD2 | 1N4007 | SMA | 2
3 | 贴片电阻 | R19 | 1K/1% | 0805 | 1
4 | 贴片电阻 | R18, R20 | 22K/1% | 0805 | 2
5 | 贴片电阻 | R21 | 1R/1% | 0805 | 1
6 | 贴片电容 | C12 | 1uF/10%/10V | 0805 | 1
7 | 直插铝电解电容器 | E5 | 22uF/50V | 2.0*5*11（mm） | 1
8 | 贴片电容 | C16 | 220nF/10%/16V | 0805 | 1
音频求和与滤波部分BOM表
9 | 运放芯片 | U1, U2 | LM358 | SOIC-8 | 2
10 | 贴片电阻 | R1, R2 | 10K/1% | 0805 | 2
11 | 贴片电阻 | R3 | 100K/1% | 0805 | 1
12 | 贴片电阻 | R4 | 1.2K/1% | 0805 | 1
13 | 贴片电阻 | R5 | 12K/1% | 0805 | 1
14 | 直插铝电解电容器 | E6 | 10uF/50V | 2.0*5*11（mm） | 1
电路周围部分BOM表
15 | 贴片电容 | C1, C2, C8, C9, C13, C15 | 100nF/10%/16V | 0805 | 6
16 | 排针 | TP1, TP2, TP3, TP4 | 排针 | 直插封装 | 4
17 | 耳机插座 | MUSIC, NOISE | PJ-313D | PJ-313 | 2
18 | 接线端子 | JP2, JP3, JP5 | KF301-2P | KF301-5.08mm | 3
19 | 接线端子 | JP1 | KF301-3P | KF301-5.08mm | 1
20 | 接插件 | JP4 | 直排针 | 2.54mm-1*3P | 1
21 | 直插铝电解电容器 | E1, E2, E3, E4 | 100uF/50V | 3.5*8*12（mm） | 4
低通滤波器自行设计部分BOM表
22 | 贴片电阻 | 低通滤波器 | 1K/1% | 0805 | 3
23 | 贴片电阻 | 低通滤波器 | 1.2K/1% | 0805 | 3
24 | 贴片电阻 | 低通滤波器 | 1.5K/1% | 0805 | 3
25 | 贴片电阻 | 低通滤波器 | 2K/1% | 0805 | 3
26 | 贴片电阻 | 低通滤波器 | 2.4K/1% | 0805 | 3
27 | 贴片电阻 | 低通滤波器 | 4.3K/1% | 0805 | 3
28 | 贴片电阻 | 低通滤波器 | 5.1K/1% | 0805 | 3
29 | 贴片电阻 | 低通滤波器 | 6.2K/1% | 0805 | 3
30 | 贴片电阻 | 低通滤波器 | 8.2K/1% | 0805 | 3
31 | 贴片电阻 | 低通滤波器 | 10K/1% | 0805 | 3
32 | 贴片电容 | 低通滤波器 | 1nF/10%/50V | 0805 | 3
33 | 贴片电容 | 低通滤波器 | 2.2nF/10%/50V | 0805 | 3
34 | 贴片电容 | 低通滤波器 | 4.7nF/10%/50V | 0805 | 3
35 | 贴片电容 | 低通滤波器 | 8.2nF/10%/50V | 0805 | 3
36 | 贴片电容 | 低通滤波器 | 10nF/10%/50V | 0805 | 3
37 | 贴片电容 | 低通滤波器 | 22nF/10%/25V | 0805 | 3
38 | 贴片电容 | 低通滤波器 | 47nF/10%/16V | 0805 | 3
39 | 贴片电容 | 低通滤波器 | 68nF/10%/16V | 0805 | 3
40 | 贴片电容 | 低通滤波器 | 82nF/10%/16V | 0805 | 3
41 | 贴片电容 | 低通滤波器 | 100nF/10%/16V | 0805 | 3
外部接线（焊好后向老师要线进行测试）
42 | 音频线 | 测试线 | 3.5mm双头公 | 3.5mm双头公 | 2
43 | 电源线 |  |  |  | 3
额外元器件（需向老师请示，可能会有相应的扣分）
44 | 电阻本、电容本 | 低通滤波器 |  | 0805 | 各一本